## 22-304-1
LISTA PARTI SCHEDA 22-304-1 | [5 empty] | DATA 6/5/2024
Pos. | Qtà | Rif | Descrizione | Value | PN Costruttore | PN Fornitore | Costruttore | Package | PcbFootprint | Note
1 | 1 | C1 | MLCC - SMD/SMT 50V 0.1uF X7R 0603 10% | 100nF | C0603C104K5RACTU | M:80-C0603C104K5R | KEMET | SMD0603 | SMD0603 | MLCC, X7R, 50V 0603
2 | 4 | C2,C3,C4,C5 | MLCC - SMD/SMT 50V 68pF COG (NP0) 0603 2% | 68pF | C0603C680G5GACTU | M:80-C0603C680G5G | KEMET | SMD0603 | SMD0603 | 100V
3 | 2 | C6,C7 | MLCC - SMD/SMT 50V 0.1uF X7R 0603 10% | 100nF |  | M:80-C0603C104K5R | KEMET | SMD0603 | SMD0603 | MLCC, X7R, 50V 0603
4 | 6 | C8,C11,C22,C25,C27,C30 | Cond.Multilayer X7R, 50V 1210 | 2u2F | C1210C225K5RACTU | R-691-1246 | KEMET | SMD1210 | SMD1210 | 50V, X7R
5 | 7 | C9,C12,C19,C23,C26,C28,C32 | MLCC - SMD/SMT 50V 0.1uF X7R 0603 10% | 100nF | C0603C104K5RACTU | M:80-C0603C104K5R | KEMET | SMD0603 | SMD0603 | 100V
6 | 5 | C10,C20,C21,C24,C31 | Cond.Elt.Tantalio 35V SIZE C | 4u7 | T491C475K035AT | R- 538-2537 | KEMET | TNT SIZE C | ETANT-C | 35V
7 | 2 | C13,C18 | COND.CRM. MULTILAYER Y5V SMD | 1uF |  | M: 80-C0805C105Z3V | KEMET | SMD0805 | SMD0805-MET
8 | 1 | C14 | COND.ELT.ALLUM.SMD SIZE D | 100uF | 865080545012 | M: 710-865080545012 | Wurth Elektronik | SIZE D | ALLSIZED
9 | 2 | C15,C16 | MLCC - SMD/SMT 50V 0.1uF X7R 0603 10% | 100nF | C0603C104K8RACTU | M:80-C0603C104K5R | KEMET | SMD0603 | SMD0603 | MLCC, X7R, 50V 0603
10 | 1 | C17 | COND.CRM. MULTILAYER SMD | 220nF |  | M: 80-C1206C224M5UACTM | KEMET | SMD1206 | SMD1206
11 | 12 | C29,C33,C34,C35,C36,C38,C39,C40,C41,C42,C44,C45 | MLCC - SMD/SMT 50V 0.1uF X7R 0603 10% | 100nF | C0603C104K8RACTU | M:80-C0603C104K5R | KEMET | SMD0603 | SMD0603 | 100V
12 | 1 | C37 | MLCC X7R, 10V 0805 | 10uF | C0805C106K8RACTU | KEMET | KEMET | SMD0805 | SMD0805-MET | 10V, X7R
13 | 1 | C43 | MLCC X7R, 10V 1206 | 4u7 | VARI | VARI | KEMET | SMD1206 | SMD1206 | 10V, X7R
14 | 2 | C46,C47 | MLCC - SMD/SMT 10V 22pF COG (NP0) 0603 10% | 22pF | C0603C220K8GACTU | M: 80-C0603C220K8GACTU | KEMET | SMD0603 | SMD0603 | 10V, X7R
15 | 1 | DL1 | Diodo led smd 0805 | VERDE | KP-2012SGD | F-2449804 | KINGBRIGHT | SMD0805 | LED0805-MET-12
16 | 6 | DL2,DL3,DL5,DL6,DL7,DL8 | Diodo led smd 0805 | GIALLO | KP-2012YD | F-2449812 | KINGBRIGHT | SMD0805 | LED0805-MET-12
17 | 1 | DL4 | Diodo led smd 0805 | BLU | KP-2012PBC | F-8529884 | KINGBRIGHT | SMD0805 | LED0805-MET-12
18 | 1 | D1 | DIODO 100V 200mA | 1N4148WT | 1N4148WT | F-2453270 | ON | SOD523F | SOD523F1-2
19 | 1 | D2 | DIODO SCHOTTKY | BAT721A,215 |  | M: 771-BAT721A-T/R | NEXPERIA | SOT23 | SOT23-123
20 | 6 | D3,D4,D7,D8,D9,D10 | DIODO TVS 5V 30A | SD05-01FTG |  | M: 576-SD05-01FTG | LITTELFUSE | SOD323-2 | SOD323_1_2
21 | 2 | D5,D6 | DIODO 100V 200mA | 1N4148WT |  | F-2453270 | ON | SOD523F | SOD523F1-2
22 | 1 | FLT1 | filtro EMI 50V 15A EMI BLK FILT | BNX012-01 |  | M: 81-BNX012-01 | MURATA |  | BNX012-01-MURATA_NEW
23 | 1 | F1 | Fusibili a montaggio superficiale 2 AMP | 154 002T |  | M: 576-0154002.DRT | LITTELFUSE |  | LITTLEFUSE-154
24 | 1 | J1 | CONN.HEADER 2X3 DRITTO P2 | NANO-FIT 105310-1106 | 105310-1106 | M: 538-105310-1106 | MOLEX |  | 1053101106-MOLEX | SERIE NANO-FIT
25 | 1 | J2 | CONN.HEADER 2X5 DRITTO P2 | NANO-FIT 105310-2108 | 105310-2108 | M: 538-105310-2108 | MOLEX | THT | 1053102208-MOLEX | SERIE NANO-FIT
26 | 1 | J3 | Connettore filo scheda verticale P.2.mm 4 VIE VERTICALE PTH | 292161-4 |  | M: 571-2921614 | TE | 292161-4 | TYCO-292161-4
27 | 1 | J4 | CONN.HEADER 2X1 DRITTO P2 | NANO-FIT 105311-1102 | 105311-1102 | M: 538-105311-1102 | MOLEX |  | 1053111102-MOLEX | SERIE NANO-FIT
28 | 1 | J5 | ZIF 14 POS. p 0.5 mm, 0.5A | 68711414522 |  | M: 710-68711414522 | WURTH |  | 68711414522-WE
29 | 1 | J6 | Header boxed IDC dritto 2 X 3 P.2.54 | 61200621621 | 61200621621 | F-2356251 | WURTH | THT | 61200621621-WE
30 | 1 | L1 | Filtro Modo Comune x CAN BUS | DLW32SH101XF2L | DLW32SH101XF2L | D-490-DLW32SH101XF2LTR-ND | MURATA | DLW32SH101XF2L | DLW32S_MURATA | 115mA
31 | 7 | L2,L4,L5,L6,L7,L8,L9 | Ferrite Bead | BLM18BD102 | BLM18BD102SN1D | R-724-1318 | MURATA | SMD0603 | SMD0603 | 200mA, 1K@100MHz
32 | 1 | L3 | Induttore 8.2uH | 8.2uH | SRR4528A-8R2Y | R-1765964 | BOURNS | 5X5MM SMD | SRR4528A-BOURNS | 2A, 70moHm, ferrite
33 | 6 | Q1,Q2,Q3,Q4,Q5,Q6 | MOSFET CANALE N | 2N7002L | 2N7002L | M: 512-2N7002L | ON | SOT23 | SOT23-123 | 60V VDS, 115mA, Vth=1.8
34 | 1 | R1 | Resistore thick film 1/4W 1% 0603 | 330R | VARI | MULTICOMP | VARI | SMD0603 | SMD0603
35 | 8 | R2,R59,R60,R61,R62,R63,R64,R65 | Resistore thick film 1/8W 1% 0603 | 680R | VARI | MULTICOMP | VARI | SMD0603 | SMD0603
36 | 1 | R3 | Resistore thick film 1/4W 1% 0603 | 4K7 | VARI | MULTICOMP | VARI | SMD0603 | SMD0603
37 | 3 | R4,R20,R58 | Resistore thick film 1/8W 1% 0603 | 330R | VARI | MULTICOMP | VARI | SMD0603 | SMD0603
38 | 1 | R5 | Resistore thick film 1/4W 1% 0603 | 100R | VARI | MULTICOMP | VARI | SMD1206 | SMD1206
39 | 6 | R6,R23,R24,R25,R57,R77 | Resistore thick film 1/8W 1% 0603 | 10K | VARI | MULTICOMP | VARI | SMD0603 | SMD0603
40 | 1 | R7 | Resistore thick film 1/8W 1% 0603 | 33R | VARI | MULTICOMP | VARI | SMD0603 | SMD0603
41 | 5 | R8,R36,R41,R46,R51 | Resistore thick film 1/8W 1% 0603 | 120R | VARI | MULTICOMP | VARI | SMD0603 | SMD0603
42 | 15 | R9,R10,R11,R37,R39,R40,R42,R44,R45,R47,R49,R50,R52,R54,R55 | Resistore thick film 1/8W 1% 0603 | 470R | VARI | MULTICOMP | VARI | SMD0603 | SMD0603
43 | 2 | R12,R13 | Resistore thick film 1/8W 1% 0603 | 330 |  | MULTICOMP | VARI | SMD0603 | SMD0603
44 | 2 | R14,R15 | Resistore thick film 1/8W 1% 0603 | 2k2 |  | MULTICOMP | VARI | SMD0603 | SMD0603
45 | 1 | R16 | Resistore thick film 1/8W 1% 0603 | 24K9 | VARI | MULTICOMP | VARI | SMD0603 | SMD0603
46 | 2 | R17,R18 | Resistore thick film 1/4W 1% 1206 | 0R330 |  | MULTICOMP | VARI | SMD1206 | SMD1206
47 | 1 | R19 | Resistore thick film 1/8W 1% 0603 | 15K | VARI | MULTICOMP | VARI | SMD0603 | SMD0603
48 | 2 | R21,R22 | Resistore thick film 1/8W 1% 0603 | 0 | VARI | MULTICOMP | VARI | SMD0603 | SMD0603
49 | 10 | R26,R28,R29,R32,R33,R38,R43,R48,R53,R56 | Resistore thick film 1/8W 1% 0603 | 1K | VARI | MULTICOMP | VARI | SMD0603 | SMD0603
50 | 1 | R27 | Resistore thick film 1/8W 1% 0603 | 2K2 | VARI | MULTICOMP | VARI | SMD0603 | SMD0603
51 | 9 | R30,R31,R34,R35,R68,R70,R72,R74,R76 | Resistore thick film 1/8W 1% 0603 | 33K | VARI | MULTICOMP | VARI | SMD0603 | SMD0603
52 | 4 | R69,R71,R73,R75 | Resistore thick film 1/8W 1% 0603 | 20K | VARI | MULTICOMP | VARI | SMD0603 | SMD0603
53 | 2 | U1,U2 | Optoisolatore singolo | TCMT1103 | TCMT1103 | F-1328388 | VISHAY | HALF PITCH MINI-FLAT | SSOP4
54 | 1 | U3 | CAN TRANSCEIVER | TJA1050T | TJA1050T | M-771-TJA1050T/CM,118 | NXP | SOIC-8 | SO8 | 5V
55 | 1 | U4 | BUFFER LINE DRIVER | PCA9600D |  | M: 771-PCA9600D112 | NXP | SOIC-8 | SO8
56 | 4 | U5,U6,U10,U11 | Linear Regulator 5V@1A | MC7805BD2TR4G | MC7805BD2TR4G | M: 863-MC7805BD2TR4G | ON | DPAK | D2PAK | MAX 36V INPUT
57 | 1 | U7 | CIRCUITO INTEGRATO | A3984SLPTR-T |  | M: 250-A3984SLPTR-T | ALLEGRO | TSSOP-24 | TSOP65P640X120-25M
58 | 1 | U8 | DC/DC 9V 1A | P78E09-1000 | P78E09-1000 | M: 490-P78E09-1000 | TRACO POWER | THT | P78E09-1000-CUI | MAX 36V INPUT
59 | 1 | U9 | Linear Regulator 3V3@500mA | UA78M33CKVURG3 | UA78M33CKVURG3 | M: 595-UA78M33CKVURG3 | TI | TO-252-3 | DPAK-STD | MAX 36V INPUT
60 | 1 | U12 | 32bit ARM 4F 1MB Flash, 256K Ram, 2xCAN-FD | SAME51J20A-A | SAME51J20A-A | M: 556-ATSAME51J20A-AF | MICROCHIP | TQFP | QUAD.50M/64/WG12.00 | 1.7 to 3.6V
62 | 1 | XT1 | Cristalli 32.768KHz, 12.5pF, ECX-16, +/-20 ppm, 1.6 x 1.0 x 0.5 mm, -40 +85 C, RoHS | 32.768 kHz | ECS-.327-12.5-16-TR3 | M-520-ECS.32712.516TR3 | ECS | 1.6 x 1.0 x 0.5 mm | ECX-16 | -