## 22-304-0
LISTA PARTI SCHEDA 22-304-0 DATA 31/5/2023
Pos. | Qtà | Rif | Descrizione | Value | PN Costruttore | PN Fornitore | Costruttore | Package | Note
1 | 8 | C1,C20,C21,C22,C23,C24,C25,C26 | MLCC - SMD/SMT 50V 0.1uF X7R 0603 10% | 100nF | C0603C104K5RACTU | M:80-C0603C104K5R | KEMET | SMD0603 | MLCC, X7R, 50V 0603
2 | 4 | C2,C3,C4,C5 | MLCC - SMD/SMT 50V 68pF COG (NP0) 0603 2% | 68pF | C0603C680G5GACTU | M:80-C0603C680G5G | KEMET | SMD0603 | 100V
3 | 8 | C6,C7,C27,C29,C30,C31,C33,C34 | MLCC - SMD/SMT 50V 0.1uF X7R 0603 10% | 100nF |  | M:80-C0603C104K5R | KEMET | SMD0603 | MLCC, X7R, 50V 0603
4 | 4 | C8,C13,C14,C19 | COND.CRM. MULTILAYER Y5V SMD | 1uF |  | M: 80-C0805C105Z3V | KEMET | SMD0805
5 | 2 | C9,C15 | COND.ELT.ALLUM.SMD SIZE D | 100uF | 865080545012 | M: 710-865080545012 | Wurth Elektronik | SIZE D
6 | 4 | C10,C11,C16,C17 | MLCC - SMD/SMT 50V 0.1uF X7R 0603 10% | 100nF | C0603C104K8RACTU | M:80-C0603C104K5R | KEMET | SMD0603 | MLCC, X7R, 50V 0603
7 | 1 | C12 | COND.CRM. MULTILAYER Z5U SMD | 220nF |  | M: 80-C1206C224M5UACTM | KEMET | SMD1206
8 | 1 | C18 | COND.CRM. MULTILAYER SMD | 220nF |  | M: 80-C1206C224M5UACTM | KEMET | SMD1206
9 | 4 | C28,C32,C35,C36 | MLCC, X7R, 50V 0603 | 10nF |  |  | VARI | SMD0603 | MLCC, X7R, 50V 0603
10 | 5 | C37,C41,C46,C51,C55 | MLCC - SMD/SMT 50V 0.1uF X7R 0603 10% | 100nF | C0603C104K5RACTU | M:80-C0603C104K5R | KEMET | SMD0603 | 100V
11 | 8 | C38,C39,C42,C43,C44,C45,C52,C53 | Cond.Elt.Tantalio 35V SIZE C | 4u7 | T491C475K035AT | R- 538-2537 | KEMET | TNT SIZE C | 35V
12 | 2 | C40,C54 | Cond.Multilayer X7R, 50V 1210 | 2u2F | C1210C225K5RACTU | R-691-1246 | KEMET | SMD1210 | 50V, X7R
13 | 4 | C47,C48,C49,C50 | MLCC - SMD/SMT 100V 0.033uF X7R 0603 10% | 33nF | C0603C333K1RACTU | MULTICOMP | KEMET | SMD0603 | 100V
14 | 8 | C56,C58,C59,C60,C61,C62,C64,C65 | MLCC - SMD/SMT 50V 0.1uF X7R 0603 10% | 100nF | C0603C104K8RACTU | M:80-C0603C104K5R | KEMET | SMD0603 | 100V
15 | 1 | C57 | MLCC X7R, 10V 0805 | 10uF | C0805C106K8RACTU | KEMET | KEMET | SMD0805 | 10V, X7R
16 | 1 | C63 | MLCC X7R, 10V 1206 | 4u7 | VARI | VARI | KEMET | SMD1206 | 10V, X7R
17 | 2 | C66,C67 | MLCC - SMD/SMT 10V 22pF COG (NP0) 0603 10% | 22pF | C0603C220K8GACTU | M: 80-C0603C220K8GACTU | KEMET | SMD0603 | 10V, X7R
18 | 3 | DL1,DL2,DL3 | Diodo led smd 0805 | VERDE | KP-2012SGD | F-2449804 | KINGBRIGHT | SMD0805
19 | 5 | DL4,DL6,DL7,DL8,DL9 | Diodo led smd 0805 | GIALLO | KP-2012YD | F-2449812 | KINGBRIGHT | SMD0805
20 | 1 | DL5 | Diodo led smd 0805 | BLU | KP-2012PBC | F-8529884 | KINGBRIGHT | SMD0805
21 | 1 | D1 | DIODO 100V 200mA | 1N4148WT | 1N4148WT | F-2453270 | ON | SOD523F
22 | 1 | D2 | DIODO SCHOTTKY | BAT721A,215 |  | M: 771-BAT721A-T/R | NEXPERIA | SOT23
23 | 3 | D3,D4,D5 | DIODO TVS 5V 30A | SD05-01FTG |  | M: 576-SD05-01FTG | LITTELFUSE | SOD323-2
24 | 4 | D6,D7,D8,D9 | DIODO 100V 200mA | 1N4148WT |  | F-2453270 | ON | SOD523F
25 | 1 | FLT1 | filtro EMI 50V 15A EMI BLK FILT | BNX012-01 |  |  | MURATA
26 | 1 | F1 | Fusibili a montaggio superficiale 2 AMP | 154 002T |  | M: 576-0154002.DRT | LITTELFUSE
27 | 4 | F2,F3,F4,F5 |  | FORO_HEART
28 | 1 | J1 | CONN.HEADER 2X5 DRITTO P2 | 98414-G06-10LF | 98414-G06-10LF | D-609-2580-ND | FCI | THT | PASSO 2MM
29 | 4 | J2,J3,J4,J5 | Connettore filo scheda verticale P.2.mm 4 VIE VERTICALE PTH | 292161-4 |  | M: 571-2921614 | TE |  | Connettore filo scheda verticale P.2.mm 4 VIE VERTICALE PTH
31 | 2 | J6,J8 | Connettore filo scheda verticale P.2.mm 3 VIE VERTICALE PTH | 292161-3 |  | M: 571-292161-3 | TE | 292161-3 | Connettore filo scheda verticale P.2.mm 3 VIE VERTICALE PTH
32 | 1 | J7 | Connettore filo scheda verticale P.2.mm 6 VIE VERTICALE PTH | 292161-6 |  | M: 571-292161-6 | TE | 292161-6 | Connettore filo scheda verticale P.2.mm 6 VIE VERTICALE PTH
33 | 1 | J9 | Connettore filo scheda verticale P.2 mm 3 VIE VERT. PTH | B3B-PH-K-S(LF)(SN) |  | F-9492429 | JST | B3B-PH-K-S(LF)(SN) | Connettore filo scheda verticale P2mm 3 VIE VERT. PTH
34 | 1 | J10 | Header boxed IDC dritto 2 X 3 P.2.54 | 61200621621 | 61200621621 | F-2356251 | WURTH | THT
35 | 1 | L1 | Filtro Modo Comune x CAN BUS | DLW32SH101XF2L | DLW32SH101XF2L | D-490-DLW32SH101XF2LTR-ND | MURATA | DLW32SH101XF2L | 115mA
36 | 6 | L2,L3,L4,L5,L8,L9 | Ferrite Bead | BLM18BD102 | BLM18BD102SN1D | R-724-1318 | MURATA | SMD0603 | 200mA, 1K@100MHz
37 | 2 | L6,L7 | Induttore 8.2uH | 8.2uH | SRR4528A-8R2Y | R-1765964 | BOURNS | 5X5MM SMD | 2A, 70moHm, ferrite
38 | 5 | Q1,Q2,Q3,Q4,Q5 | MOSFET CANALE N | 2N7002L | 2N7002L | M: 512-2N7002L | ON | SOT23 | 60V VDS, 115mA, Vth=1.8
39 | 1 | R1 | Resistore thick film 1/4W 1% 0603 | 330R | VARI | MULTICOMP | VARI | SMD0603
40 | 8 | R2,R66,R75,R76,R77,R78,R79,R80 | Resistore thick film 1/8W 1% 0603 | 680R | VARI | MULTICOMP | VARI | SMD0603
41 | 1 | R3 | Resistore thick film 1/4W 1% 0603 | 4K7 | VARI | MULTICOMP | VARI | SMD0603
42 | 6 | R4,R20,R28,R68,R69,R74 | Resistore thick film 1/8W 1% 0603 | 330R | VARI | MULTICOMP | VARI | SMD0603
43 | 1 | R5 | Resistore thick film 1/4W 1% 0603 | 100R | VARI | MULTICOMP | VARI | SMD1206
44 | 6 | R6,R21,R22,R29,R30,R73 | Resistore thick film 1/8W 1% 0603 | 10K | VARI | MULTICOMP | VARI | SMD0603
45 | 1 | R7 | Resistore thick film 1/8W 1% 0603 | 33R | VARI | MULTICOMP | VARI | SMD0603
46 | 4 | R8,R48,R55,R62 | Resistore thick film 1/8W 1% 0603 | 120R | VARI | MULTICOMP | VARI | SMD0603
47 | 12 | R9,R10,R11,R43,R47,R49,R50,R54,R56,R58,R61,R63 | Resistore thick film 1/8W 1% 0603 | 470R | VARI | MULTICOMP | VARI | SMD0603
48 | 2 | R12,R13 | Resistore thick film 1/8W 1% 0603 | 330 |  | MULTICOMP | VARI | SMD0603
49 | 2 | R14,R15 | Resistore thick film 1/8W 1% 0603 | 2k2 |  | MULTICOMP | VARI | SMD0603
50 | 2 | R16,R24 | Resistore thick film 1/8W 1% 0603 | 24K9 | VARI | MULTICOMP | VARI | SMD0603
51 | 4 | R17,R18,R25,R26 | Resistore thick film 1/4W 1% 1206 | 0R330 |  | MULTICOMP | VARI | SMD1206
52 | 5 | R19,R27,R44,R52,R59 | Resistore thick film 1/8W 1% 0603 | 15K | VARI | MULTICOMP | VARI | SMD0603
53 | 7 | R23,R31,R32,R36,R38,R41,R72 | Resistore thick film 1/8W 1% 0603 | 1K | VARI | MULTICOMP | VARI | SMD0603
54 | 2 | R33,R39 | Resistore thick film 1/8W 1% 0603 | 8K7 | VARI | MULTICOMP | VARI | SMD0603
55 | 2 | R34,R40 | Resistore thick film 1/4W 1% 1206 | 100R | VARI | MULTICOMP | VARI | SMD1206
56 | 1 | R35 | Resistore thick film 1/4W 1% 1206 | 100R | VARI | MULTICOMP | VARI | SMD1206
57 | 2 | R37,R42 | Resistore thick film 1/8W 1% 0603 | 16K9 | VARI | MULTICOMP | VARI | SMD0603
58 | 3 | R45,R51,R57 | Resistore thick film 1/8W 1% 0603 | 68R | VARI | MULTICOMP | VARI | SMD0603
59 | 3 | R46,R53,R60 | Resistore thick film 1/8W 1% 0603 | 22K | VARI | MULTICOMP | VARI | SMD0603
60 | 1 | R64 | Resistore thick film 1/8W 1% 0603 | 1K7 | VARI | MULTICOMP | VARI | SMD0603
61 | 3 | R65,R67,R71 | Resistore thick film 1/8W 1% 0603 | 2K2 | VARI | MULTICOMP | VARI | SMD0603
62 | 1 | R70 | Resistore thick film 1/8W 1% 0603 | 100R | VARI | MULTICOMP | VARI | SMD0603
63 | 1 | SW1 | Plulsante Tactile smd | DTSM-32S-B |  | F: 9471898 | MULTICOMP | SMD
64 | 5 | TVS1,TVS2,TVS3,TVS4,TVS5 | Esd monodirezionale | SMBJ5A | SMBJ5.0A | M: 78-SMBJ5.0CA | VARI | SMB | 5V Nominal
65 | 3 | U1,U2,U18 | Optoisolatore singolo | TCMT1103 | TCMT1103 | F-1328388 | VISHAY | HALF PITCH MINI-FLAT
66 | 1 | U3 | CAN TRANSCEIVER | TJA1050T | TJA1050T | M-771-TJA1050T/CM,118 | NXP | SOIC-8 | 5V
67 | 1 | U4 | BUFFER LINE DRIVER | PCA9600D |  | M: 771-PCA9600D112 | NXP | SOIC-8
68 | 2 | U5,U6 | CIRCUITO INTEGRATO | A3984SLPTR-T |  | M: 250-A3984SLPTR-T | ALLEGRO | TSSOP-24
69 | 1 | U7 | Dual Rail to Rail 5VDC General Purpose | MCP6002T-I/MS |  | M: 579-MCP6002T-I/MS | MICROCHIP | MSOP-8 | 1.8 to 5VDC, GB=1MHz
70 | 3 | U8,U10,U12 | Regolatore Variabile | LM317MDCY |  | M: 595-LM317MDCY | TI | SOT-223-4 | Vo=37V, Io=1A, Vin=4.2-40V
71 | 3 | U9,U11,U13 | COMPARATOR WITH hysteresis | TLV7031QDBVRQ1 |  | M: 595-TLV7031QDBVRQ1 | TI | SOT-23-5
72 | 1 | U14 | Fixed Reference | LM4041CYM3-1.2-TR |  | M: 998-LM4041CYM3-1.2TR | MICROCHIP | SOT-23 | 1.225 0.5%
73 | 1 | U15 | DC/DC 5V 500mA | TSR 0.5-2450 | TSR 0.5-2450 | R-817-9400 | TRACO POWER | THT | MAX 36V INPUT
74 | 1 | U16 | 3.3VDC LDO | NCP1117ST33T3G | NCP1117ST33T3G | M-863-NCP1117ST33T3G | ON | SOT223 | 1.07V, vimax = 20V, Vi min=3.5V
75 | 1 | U17 | DC/DC 5V 1A | P78E05-1000 | P78E05-1000 | M: 490-P78E05-1000 | TRACO POWER | THT | MAX 36V INPUT
76 | 1 | U19 | 32bit ARM 4F 1MB Flash, 256K Ram, 2xCAN-FD | SAME51J20A-A | SAME51J20A-A | M: 556-ATSAME51J20A-AF | MICROCHIP | TQFP | 1.7 to 3.6V
77 | 4 | VG1,VG2,VG3,VG4 |  | MASSA-VIRT
78 | 1 | XT1 | Cristalli 32.768KHz, 12.5pF, ECX-16, +/-20 ppm, 1.6 x 1.0 x 0.5 mm, -40 +85 C, RoHS | 32.768 kHz | ECS-.327-12.5-16-TR3 | M-520-ECS.32712.516TR3 | ECS | 1.6 x 1.0 x 0.5 mm | -